## Sheet1
题型 | 问题 | 答案 | 选项
单项选择 | 若JK触发器的现态为0，欲在CP作用后仍保持为0状态，则驱动方程应为（ ）。 | D | A.J=K=1 ¦¦ B.J=1,K=0 ¦¦ C.J=X,K=X ¦¦ D.J=0,K=X
单项选择 | 当出现下列哪种条件时，S-R锁存器会出现无效状态？ | C | A.S=1,R=0 ¦¦ B.S=0,R=0 ¦¦ C.S=1,R=1 ¦¦ D.S=0,R=1
填空题 | 如图所示的有源二端网络，根据戴维南定理，二端网络的开路电压Uoc=__________ ,等效电阻Req=__________。<br><?> | 16V ¦¦¦ 6欧姆
填空题 | 已知题图中元件发出功率12W，则元件的电流为 A。<br><?> | 4
发挥题 | 设计全加器，A、B表示两个二进制位，C表示进位，S表示全加和，Ci表示送给高位的进位，写出S与Ci的逻辑表达式，并画出全加器的逻辑图。<br><?> | 逻辑表达式：4分；<br><?> 逻辑图：6分；<br><?>
发挥题 | 设计一个计数器以产生下面的时序，使用J-K触发器。1,2,5,7,1，... | <?><br><?><br><?><br> 得分标准：步骤1，2，3，每个2分；
分析题 | 现测得放大电路中三极管的各电极电流如图所示。判断下图中标有"？"的是三极管的哪个电极，该电极电流大小等于多少，方向如何，是何种类型，并求电流放大系数? 值；<br><?> | 由图，A极与B极这两个电极电流数值相差较大，据此可判断它们是基级与发射极或者是基极与集电极，又因其方向均为流入三极管，故可判定这两个电极是基极与集电极，所以标有“？”的是三极管的发射极，
分析题 | 在下图所示电路中，各元件电压、电流参考方向已选定，已知：U1=1V，U2=-6V，U3=-4V,U4=5V,U5=-10V,I1=1A,I2=-3A,I3=4A,I4=-1A,I5=-3A,试求各元件的功率，指出哪些元件消耗功率，哪些元件发出功率，并说明功率是否平衡。<br><?> | P1=U1I1=1*1=1W ¦¦ P2=U2I2=(-6)*(-3)=18W ¦¦ P3=-U3I3=-(-4)*(4)=16W ¦¦ P4=U4I4=5*(-1)=-5W ¦¦ P5=-U5I5=-(-10)*(-3)=-30W ¦¦ P1,P2,P3是消耗功率， ¦¦ P4,P5是发出功率， ¦¦ P1+P2+P3=P4+P5
计算题 | <br><?> | <?><br><?><br><?><br><?><br>